## Ведомость объемов работ 6 граф
УТВЕРЖДАЮ
Генеральный директор
АО "КИП" Мастер"
_____________Закиров Ф.Т.
Техническое задание
на установку секционных промышленных ворот и уравнительных платформ в осях 1-6/И, 50-55/И корпуса №2 Кузнечного завода
№ пп | Наименование | Ед. изм. | Кол.
Раздел 1. Секционные ворота
1 | Секционные промышленные ворота "Alutech". Размер: ш-4500, в-4800. Тип монтажа: вертикальный, вал снизу. Рисунок сэндвич панелей: микроволна, Цвет снаружи: RAL 9016, белый. | шт | 1
2 | Эл.привод MARANTEC STAC 380В. (Германия) с цепным аварийным подъемом. До 18 кв.м., 230 В, до 260 кг, IP 65, до -25С, мощность 0,37 КВт, ED 25%, | шт | 1
3 | Окно в калитке | шт | 1
4 | Калитка | шт | 1
5 | Монтаж ворот | шт | 1
1 | Секционные промышленные ворота "Alutech". Размер: ш-4200, в-4640. Тип монтажа: вертикальный, вал снизу. Рисунок сэндвич панелей: микроволна, Цвет снаружи: RAL 9016, белый. | шт | 1
2 | Эл.привод MARANTEC STAC 380В. (Германия) с цепным аварийным подъемом. До 18 кв.м., 230 В, до 260 кг, IP 65, до -25С, мощность 0,37 КВт, ED 25%, | шт | 1
3 | Окно в калитке | шт | 1
4 | Калитка | шт | 1
5 | Монтаж ворот | шт | 1
1 | Секционные промышленные ворота "Alutech". Размер: ш-3300, в-3300. Тип монтажа: вертикальный, вал снизу. Рисунок сэндвич панелей: микроволна, Цвет снаружи: RAL 9016, белый. | шт | 1
2 | Эл.привод MARANTEC STAC 380В. (Германия) с цепным аварийным подъемом. До 18 кв.м., 230 В, до 260 кг, IP 65, до -25С, мощность 0,37 КВт, ED 25%, | шт | 1
3 | Монтаж ворот | шт | 1
Раздел 2. Перегрузочное оборудование
1 | Платформа уравнительная "Alutech SL". Размер: д-2000, ш-3000, в-706. Грузоподъемность 6 тонн. Тип масла: низкотемпературное до - 40С. Цвет: RAL 9005. | шт | 1
2 | Монтаж платформы | шт | 1