## Лист1
Спецификация видеонаблюдения СВХ ООО "Логикам"
№ п/п | Наименование, модель | Количество шт.
1 | LTV CNE-642 58, IP-видеокамера уличная цилиндрическая 4Мп, 2,8-12мм, 1/2.7" CMOS, ИК 30-50м, 0,011/0,002Лк, -40 до +60гр.С МАТ=17900/1,2 Конструкции из кирпича и блоков | 30
2 | LTV-BMW-JB6-E монтажная коробка для камер Е-серии МАТ=2200/1,2 Конструкции из кирпича и блоков | 30
3 | WD82PURZ, жесткий диск HDD WD Original SATA-III 8Tb МАТ=47983.54/1.2 Конструкции из кирпича и блоков | 8
4 | LTV SFP-1.25G-20KM-SM-SC-RX, Оптический трансивер, Одномодовый, SC, 1.25Гбит/с, Tx:1550 нм Rx:1310 нм, Дистанция передачи 20 км МАТ=4400/1.2 Конструкции из кирпича и блоков | 2
5 | LTV SFP-1.25G-20KM-SM-SC-TX, Оптический трансивер, Одномодовый, SC, 1.25Гбит/с, Tx:1310 нм Rx:1550 нм, Дистанция передачи 20 км МАТ=4400/1.2 Конструкции из кирпича и блоков | 2
6 | Монитор SAMSUNG C32JG50FQI 32" черный МАТ=25000/1.2 Конструкции из кирпича и блоков | 1
7 | Кронштейн для телевизора 10-32", настенный, поворот и наклон МАТ=1300/1.2 Конструкции из кирпича и блоков | 1
8 | Мышь ACER OMR070, оптическая, беспроводная, USB, черный МАТ=990/1.2 Конструкции из кирпича и блоков | 2
9 | LTV RNE-322 02, 32-канальный IP-видеорегистратор МАТ=73700/1.2 Конструкции из кирпича и блоков | 2
10 | SMT1500RMI2U, источник бесперебойного питания APC Smart-UPS 1500VA LCD RM 2U 230V МАТ=97225.26/1.2 Конструкции из кирпича и блоков | 1
11 | Монитор Philips 21.5" 223V5LSB2 (10/62) черный TN+film LED 5ms 16:9 матовая 200cd 1920x1080 D-Sub МАТ=10759.09/1.2 Конструкции из кирпича и блоков | 1
12 | LTV NSF-1916 270, 16-портовый коммутатор Ethernet с поддержкой PoE МАТ=43000/1.2 Конструкции из кирпича и блоков | 4
13 | E-PoE/1W, Уличный PoE удлинитель 10M/100M Fast Ethernet до 500м (до 22W) МАТ=6154/1.2 Конструкции из кирпича и блоков | 2