## Лист1
УТВЕРЖДАЮ
Генеральный директор
АО "КИП "Мастер". ДУ
_______________ Ф.Т.Закиров
Техническое задание
Устройство витражей входной группы №2 осях 114-117/ВВ-ГГ. АО " Индустриальный Парк "Мастер"
№ пп | Наименование | Ед. изм. | Кол.
1 | 2 | 3 | 4
1. Демонтажные работы
1 | Демонтаж старых конструкций и остекления | м2 | 71.2
2 | Вывоз и утилизация мусора | тн | 1.5
2. Монтажные работы
1 | Монтаж новых конструкций с дверями и остеклением (Профиль Татпроф ТПТ- 65 наружный втираж ,Татпроф ТПТ 45 внутренний витраж, цвет коричневый, стеклопакет 32мм (4-24-4), стекло - тонированное"бронза", двери двухстворчатые 4шт., одностворчатые 2шт., в комплекте с доводчиками, петли целендрические наружнего исполнения на двухстворчатые двери ручки-поручни из нержавеющей стали высотой 1000мм, на одностворчатые двери ручки нажимные с цилиндрическим замком) | м2 | 71.2
| Технический директор _________________ | Леонтьев В.А.
| Зам.тех.директора по строительству _________________ | Хамзин Р.Р.